## Tap & Drill Sizes
Screw Size | Major Diameter | TPI | Minor Diameter | Tap Drill |  |  |  | Clearance Drill |  |  |  | SHCS
|  |  |  | 75% Thread for Aluminum, Brass, Plastics |  | 50% Thread for Stainless, Cast Iron & Iron |  | Close Fit |  | Free Fit |  | Hex | Counterbore
|  |  |  | Drill Size | Dec. Eq. | Drill Size | Dec. Eq. | Drill Size | Dec. Eq. | Drill Size | Dec. Eq. |  | Drill | Dia. | Depth
0 | .0600 | 80 | .0447 | 3/64 | .0469 | 55 | .0520 | 52 | .0635 | 50 | .0700 | 0.050 | 1/8 | .125 | .0740
1 | .0730 | 64 | .0538 | 53 | .0595 | 1/16 | .0625 | 48 | .0760 | 46 | .0810 | 1/16 | 5/32 | .1562 | .0870
|  | 72 | .0560 | 53 | .0595 | 52 | .0635
2 | .0860 | 56 | .0641 | 50 | .0700 | 49 | .0730 | 43 | .0890 | 41 | .0960 | 5/64 | 3/16 | .1875 | .1020
|  | 64 | .0668 | 50 | .0700 | 48 | .0760
3 | .0990 | 48 | .0734 | 47 | .0785 | 44 | .0860 | 37 | .1040 | 35 | .1100 | 5/64 | 7/32 | .2188 | .1150
|  | 56 | .0771 | 45 | .0820 | 43 | .0890
4 | .1120 | 40 | .0813 | 43 | .0890 | 41 | .0960 | 32 | .1160 | 30 | .1285 | 3/32 | 7/32 | .2188 | .1300
|  | 48 | .0864 | 42 | .0935 | 40 | .0980
5 | .125 | 40 | .0943 | 38 | .1015 | 7/64 | .1094 | 30 | .1285 | 29 | .1360 | 3/32 | 1/4 | .2500 | .1450
|  | 44 | .0971 | 37 | .1040 | 35 | .1100
6 | .138 | 32 | .0997 | 36 | .1065 | 32 | .1160 | 27 | .1440 | 25 | .1495 | 7/64 | 9/32 | .2812 | .1580
|  | 40 | .1073 | 33 | .1130 | 31 | .1200
8 | .1640 | 32 | .1257 | 29 | .1360 | 27 | .1440 | 18 | .1695 | 16 | .1770 | 9/64 | 5/16 | .3125 | .1880
|  | 36 | .1299 | 29 | .1360 | 26 | .1470
10 | .1900 | 24 | .1389 | 25 | .1495 | 20 | .1610 | 9 | .1960 | 7 | .2010 | 5/32 | 3/8 | .3750 | .2180
|  | 32 | .1517 | 21 | .1590 | 18 | .1695
12 | .2160 | 24 | .1649 | 16 | .1770 | 12 | .1890 | 2 | .2210 | 1 | .2280 | 5/32 | 3/8 | .3750 | .2180
|  | 28 | .1722 | 14 | .1820 | 10 | .1935
|  | 32 | .1777 | 13 | .1850 | 9 | .1960
1/4 | .2500 | 20 | .1887 | 7 | .2010 | 7/32 | .2188 | F | .2570 | H | .2660 | 3/16 | 7/16 | .4375 | .2780
|  | 28 | .2062 | 3 | .2130 | 1 | .2280
|  | 32 | .2117 | 7/32 | .2188 | 1 | .2280
5/16 | .3125 | 18 | .2443 | F | .2570 | J | .2770 | P | .3230 | Q | .3320 | 1/4 | 17/32 | .5312 | .3460
|  | 24 | .2614 | I | .2720 | 9/32 | .2812
|  | 32 | .2742 | 9/32 | .2812 | L | .2900
3/8 | .3750 | 16 | .2983 | 5/16 | .3125 | Q | .3320 | W | .3860 | X | .3970 | 5/16 | 5/8 | .6250 | .4150
|  | 24 | .3239 | Q | .3320 | S | .3480
|  | 32 | .3367 | 11/32 | .3438 | T | .3580
7/16 | .4375 | 14 | .3499 | U | .3680 | 25/64 | .3906 | 29/64 | .4531 | 15/32 | .4688 | 3/8 | 23/32 | .7188 | .4830
|  | 20 | .3762 | 25/64 | .3906 | 13/32 | .4062
|  | 28 | .3937 | Y | .4040 | Z | .4130
1/2 | .5000 | 13 | .4056 | 27/64 | .4219 | 29/64 | .4531 | 33/64 | .5156 | 17/32 | .5312 | 3/8 | 13/16 | .8125 | .5520
|  | 20 | .4387 | 29/64 | .4531 | 15/32 | .4688
|  | 28 | .4562 | 15/32 | .4688 | 15/32 | .4688
9/16 | .5625 | 12 | .4603 | 31/64 | .4844 | 33/64 | .5156 | 37/64 | .5781 | 19/32 | .5938 | 1/2 | 29/32 | .9062 | .5940
|  | 18 | .4943 | 33/64 | .5156 | 17/32 | .5312
|  | 24 | .5114 | 33/64 | .5156 | 17/32 | .5312
5/8 | .6250 | 11 | .5135 | 17/32 | .5312 | 9/16 | .5625 | 41/64 | .6406 | 21/32 | .6562 | 1/2 | 1 | 1.000 | .6890
|  | 18 | .5568 | 37/64 | .5781 | 19/32 | .5938
|  | 24 | .5739 | 37/64 | .5781 | 19/32 | .5938
11/16 | .6875 | 24 | .6364 | 41/64 | .6406 | 21/32 | .6562 | 45/64 | .7031 | 23/32 | .7188
3/4 | .7500 | 10 | .6273 | 21/32 | .6562 | 11/16 | .6875 | 49/64 | .7656 | 25/32 | .7812 | 5/8 | 1-3/16 | 1.1875 | .8280
|  | 16 | .6733 | 11/16 | .6875 | 45/64 | .7031
|  | 20 | .6887 | 45/64 | .7031 | 23/32 | .7188
13/16 | .8125 | 20 | .7512 | 49/64 | .7656 | 25/32 | .7812 | 53/64 | .8281 | 27/32 | .8438
7/8 | .8750 | 9 | .7387 | 49/64 | .7656 | 51/64 | .7969 | 57/64 | .8906 | 29/32 | .9062 | 3/4 | 1-3/8 | 1.3750 | .9630
|  | 14 | .7874 | 13/16 | .8125 | 53/64 | .8281
|  | 20 | .8137 | 53/64 | .8281 | 27/32 | .8438
15/16 | .9375 | 20 | .8762 | 57/64 | .8906 | 29/32 | .9062 | 61/64 | .9531 | 31/32 | .9688
1 | 1.000 | 8 | .8466 | 7/8 | .8750 | 59/64 | .9219 | 1-1/64 | 1.0156 | 1-1/32 | 1.0313 | 3/4 | 1-5/8 | 1.6250 | 1.1000
|  | 12 | .8978 | 15/16 | .9375 | 61/64 | .9531
|  | 20 | .9387 | 61/64 | .9531 | 31/32 | .9688